## Sheet1
項番	リファレンス	品名	仕様	製造・購入	数量	使用数	型番カタバン候補コウホ1	型番カタバン候補コウホ2	型番カタバン候補コウホ3
1	C1	チップコンデンサ	10uF/1608	Digikey	1	1	GRM188R61E106KA73D	GRM188R61A106KA73D	CL10A106MP8NNNC
2	C2,C3,C4	チップコンデンサ	0.1uF/1608	Digikey	3	3	KGM15BR71H104KM	CL10B104KB8NNWC	GRM188R72A104MA35D
3	CN1	USBコネクタ	USB Type-C R/A SMD	Digikey	1	1	USB4110-GF-A
4	CN2	2x5ピン ソケット	2x5ピンソケット	秋月電子	1	1	FH-2x5SG
5	R1,R2	チップ抵抗	5.1kΩ/1608	Digikey	2	2	RMCF0603FT5K10	ERJ-3EKF5101V	RC0603FR-075K1L
6	R3,R4	チップ抵抗	22Ω/1608	Digikey	2	2	RMCF0603FT22R0	RC0603FR-0722RL	ERJ-3EKF22R0V
7	R5	チップ抵抗	10kΩ/1608	Digikey	1	1	RC0603FR-0710KL	ERJ-3EKF1002V	RMCF0603FT10K0
8	R6	チップ抵抗	10kΩ/1608 (未実装ミジッソウ)	Digikey	1	0
9	U1	IC	FT234-XD	Digikey	1	1	FT234-XD-R	FT234-XD-T